## Cisco-Befehle
Anwendung | Mode | Befehl | Anmerkungen / Alternative | in PT
Grundlegendes |  |  |  | ü
user mode --> privileged mode |  | enable |  | ü
Privileged mode --> user mode |  | disable | exit | ü
zurück zu R# | R(config)# | Strg + Z | exit | ü
running-config anzeigen | R# | show running-config |  | ü
Enable Secret / Passwort | R(config)# | enable secret <PW> / enable password |  | ü
Banner | R(config)# | banner motd # <Text> # |  | ü
Hostname | R(config)# | hostname <Name> |  | ü
running-confg speichern | R# | write memory | copy running-config startup-config | ü
startup-config löschen | R# | erase startup-config |  | ü
IOS-Version anzeigen | R# | show version |  | ü
Router neustarten | R# | reload |  | ü
Ping | R# | ping <IP> |  | ü
"R#" Befehle in "R(config…)#" | R(config)# | do <R#-Befehl> | führt Befehle im R# Mode aus | ü
ROMMON aufrufen (beim Neustart) | Strg + Pause | Alt + b | Terminalprogramm abhängig | ü
Console | R(config)# | line console 0 |  | ü
Allgemeine Show-Commands |  |  |  | ü
Aktive Config anzeigen | R# | show running-config |  | ü
Interface-Übersicht anzeigen | R# | show ip interface brief |  | ü
Routingtabelle anzeigen | R# | show ip route |  | ü
konfigurierte Routingprotokolle anz. | R# | show ip protocol |  | ü
Interface-Config |  |  |  | ü
enter into Interface | R(config)# | interface fa0/0 |  | ü
IP-Config | R(config-if)# | ip address <IP> <MASK> | MASK in dotted Notation | ü
Interface einschalten | R(config-if)# | no shutdown |  | ü
Beschreibung des Interface | R(config-if)# | description <Description> |  | ü
Serielles Interface Clock Rate | R(config-if)# | clock rate <rate> | rate meist 128000 | ü
Loopback Interface erstellen | R(config)# | interface loopback <n> |  | ü
Router-on-a-stick (duracharbeiten) (benutzt als Gegenstelle zu VLAN-Trunk-Port) |  |  |  | ü
Enter Subinterface Mode | R(config)# | interface fa0/0.<subint-ID> | empf.: subint-ID = VLAN-ID | ü
configure encapsulation | R(config-subif)# | encapsulation dot1Q <VLAN-ID> |  | ü
configure IP on Subinterface | R(config-subif)# | ip address <IP> <MASK> |  | ü
go to the real Interface | R(config)# | interface fa0/0 |  | ü
and turn it on | R(config-if)# | no shutdown |  | ü
TFTP-Copy |  |  |  | ü
copy config to TFTP | R# | copy running-config TFTP |  | ü
… | … Remote Server | <IP-Address of TFTP-Server> |  | ü
… | … Dst Filename | <File-Name on Server> |  | ü
copy from TFTP | R# | copy TFTP running-config | im Anschluss wie oben | ü
NTP |  |  |  | ü
NTP-Server bekanntgeben | R(config)# | ntp server <IP> | nur auf Routern | ü
Lokale Namensauflösung |  |  |  | ü
Host mit IP verknüpfen | R(config)# | ip host <hostname> <IP> |  | ü
Anwendung | Mode | Befehl | Anmerkungen | in PT
Access Controll Lists (ACL) |  |  |  | ü
Tipp |  | ? und Tab helfen bei ACLs sehr
Access-Lists anzeigen | R# | show access-lists | zeigt u.a. Sequence Number an | ü
Standard ACL in einem Command | R(config)# | access-list <ID> <Std-ACL-Rule> | wichtig: ID = [1;99] | ü
Declare Standard ACL | R(config)# | ip access-list standard <ID> | ID = [1;99] | ü
Declare Standard Named ACL | R(config)# | ip access-list standard <Name> |  | ü
Std: deny host | R(config-std-nacl)# | deny host <src-IP> | auch any ist möglich; | ü
Std: permit net | R(config-std-nacl)# | permit <src-IP-Net> <Wildcard> | Wildcard = Inverted Mask | ü
Extended ACL in einem Command | R(config)# | access-list <ID> <Ext-ACL-Rule> | wichtig: ID = [100;199] | ü
Declare Extended ACL | R(config)# | ip access-list extended <ID> | ID = [100;199] | ü
Declare Extended Named ACL | R(config)# | ip access-list extended <Name> |  | ü
Ext: deny icmp net to net | R(config-ext-nacl)# | deny icmp <src-IP-Net> <Wildcard> <dst-IP-Net> <Wildcard> |  | ü
Ext: permit tcp any to host on port | R(config-ext-nacl)# | permit tcp any host <dst-IP> eq <dst-Port> |  | ü
Ext: deny udp port range | R(config-ext-nacl)# | deny udp any any range <start-Port> <end-Port> |  | ü
Ext: permit ip dscp (QoS) | R(config-ext-nacl)# | permit ip any <dst-IP-Net> <Wildcard> dscp <DSCP-Value> |  | ü
Ext: permit eigrp/ospf/… | R(config-ext-nacl)# | permit eigrp¦ospf¦gre¦esp host <src-IP> <dst-IP-Net> <Wildcard> |  | ü
Bsp.: jeder ungerade Host | R(config-ext-nacl)# | permit ip 192.168.0.1 0.0.0.254 any | das letzte Bit zählt wieder | ü
Bsp.: jeder durch 4 teilbare Host | R(config-ext-nacl)# | permit ip 192.168.0.0 0.0.0.252 any | die letzten 2 Bits zählen wieder | ü
Access-Lists anzeigen | R# | show access-lists | zeigt u.a. Sequence Number an | ü
An Position in ACL einfügen | R(config-ext-nacl)# | <Sequence-Number> <ACL-Rule> | Sequence Number ist Reihenfolge | ü
Delete ACL Rule | R(config-ext-nacl)# | no <ACL-Rule> |  | ü
Delete ACL Rule | R(config-ext-nacl)# | no <Sequence-Number> |  | ü
ACL auf Interface aktivieren | R(config-if)# | ip access-group <Name¦ID> in¦out |  | ü
PPP |  |  |  | ¡
auf serielles Interface wechseln | R(config)# | interface se0/0/0 |  | ü
Dort PPP aktivieren | R(config-if)# | encapsulation ppp |  | ü
PPP Authentication Mode einstellen | R(config-if)# | ppp authentication pap¦chap | pap od. chap, keine Kombinationen | ¡
PAP lokaler User | R(config-if)# | ppp pap sent-username <l-name> password <l-PW> |  | ü
PAP ferner User | R(config)# | username <f-name> password <f-PW> |  | ü
CHAP Hostname | R(config)# | hostname <l-name> |  | ü
CHAP ferner User und Passwort | R(config)# | username <f-name> password <PW> | PW auf beiden Geräten gleich | ü
Kompression konfigurieren | R(config-if)# | compress predictor¦stac¦mppc |  | û
PPP Multilink aktivieren | R(config-if)# | ppp multilink | auf allen beteiligen Interfaces | û
PPP multilink Group einrichten | R(config-if)# | ppp multilink group <g-ID> |  | û
Multilink Interface konfigurieren | R(config)# | interface multilink <g-ID> |  | û
IP am Multilink Interface | R(config-if)# | ip address <IP> <Mask> |  | û
Anwendung | Mode | Befehl | Anmerkungen | in PT
Telnet, SSH, AAA |  |  |  | ¡
Telnet Konfiguration |  |  |  | ü
Enable Secret | R(config)# | enable secret <PW> |  | ü
Enter Line Mode | R(config)# | line vty 0 4 | 0 4 … Verbindungen 0 bis 4; 5 Verb. | ü
Passwort | R(config-line)# | password <PW> |  | ü
Login | R(config-line)# | login |  | ü
Telnet mit lokalem User aktivieren | R(config-line)# | login local | password + login nicht eingeben | ü
Lokalen User erstellen | R(config)# | username <un> privilege <n> secret <PW> |  | ü
SSH Konfiguration (durcharbeiten) |  |  |  | ü
Enable Secret | R(config)# | enable secret <PW> |  | ü
Hostname ungleich Default-Name | R(config)# | hostname <h-name> |  | ü
Domäne erstellen | R(config)# | ip domain-name <d-name> |  | ü
RSA-Key erstellen | R(config)# | crypto key generate RSA |  | ü
… | … Key Length | <Key-Länge¦[Enter]> |  | ü
Lokalen Benutzeraccount erstellen | R(config)# | username <un> privilege <n> secret <PW> | Privilege 15 nehmen für Vollzugriff | ü
Enter Line Mode | R(config)# | line vty 0 4 | 0 4 … Verbindungen 0 bis 4; 5 Verb. | ü
Lokales Einloggen aktivieren | R(config-line)# | login local |  | ü
SSH aktivieren | R(config-line)# | transport input ssh |  | ü
AAA Authentifizierung |  |  |  | ¡
AAA auf neue Version schalten | R(config)# | aaa new-model | nur auf Routern | ü
Radius-Server einstellen | R(config)# | radius-server host <IP> auth-port <port> key <KEY> |  | ü
AAA für lokale Authentifizierung | R(config)# | aaa authentication login default local | ↑ Key auf Server und Router gleich | ü
AAA für Telnet-Authentifizierung | R(config)# | line vty 0 4 | 0 4 … Verbindungen 0 bis 4; 5 Verb. | ü
… | R(config-line)# | login authentication default |  | ü
Authentifikation für 802.1x | S(config)# | aaa authentication dot1x default group radius |  | û
802.1x aktivieren | S(config)# | dot1x system-auth-control |  | û
802.1x am Interface aktivieren | S(config-if)# | dot1x port-control <mode> |  | û
Syslog und SNMP |  |  |  | ¡
Syslog |  |  |  | ü
Syslog-Server konfigurieren | R(config)# | logging host <IP> |  | ü
SNMP |  |  |  | ¡
SNMP enablen | R(config)# | snmp-server community <PW> ro¦rw | read-only/read-write | ü
SNMP Traps bei verschiedenen Events | R(config)# | snmp-server enable traps snmp authentication linkdown linkup coldstart warmstart |  | û
SNMP Server konfigurieren | R(config)# | snmp-server host <IP> <PW> snmp |  | û
Anwendung | Mode | Befehl | Anmerkungen | in PT
Password + OS Recovery |  |  |  | ü
Password Recovery (duracharbeiten) |  |  |  | ü
neustarten | PT Physical | Power-Schalter |  | ü
enter rommon | PT CLI | Ctrl+C while decompressing image | Terminalprogrammabhängig | ü
starting not using startup-config | rommon 1 > | confreg 0x2142 |  | ü
neustarten | rommon 2 > | reset |  | ü
startup-config laden | R# | copy startup-config running-config |  | ü
Passwort ändern | R(config)# | enable secret <PW> |  | ü
starting using startup-config | R(config)# | config-register 0x2102 | Default-Wert | ü
speichern des geänderten PW | R# | write memory |  | ü
OS Recovery (duracharbeiten) |  |  |  | ü
Image-Name herausfinden | R# | show flash | .bin-File Name kopieren | ü
Image auf TFTP sichern | R# | copy flash: tftp |  | ü
… | … Src Filename | <image-file-name> |  | ü
… | … Remote Server | <IP-Address of TFTP-Server> |  | ü
… | … Dst Filename | <File-Name on Server> |  | ü
Image löschen | R# | delete flash: |  | ü
… | … Filename | <image-file-name> |  | ü
neustarten | R# | reload |  | ü
einleitend zum Setzen von Variablen | rommon 1 > | set |  | ü
Setzen der IP | rommon 2 > | IP_ADDRESS=<IP-Address of Router> |  | ü
setzen der Mask | rommon 3 > | IP_SUBNET_MASK=<Mask> |  | ü
Setzen des Gateways (notwendig) | rommon 4 > | DEFAULT_GATEWAY=<Gateway-IP> | am besten gleich IP_ADDRESS | ü
Setzen der TFTP-Server IP | rommon 5 > | TFTP_SERVER=<IP-Address of TFTP-Server> |  | ü
Setzen des TFTP-File-Namens (Image) | rommon 6 > | TFTP_FILE=<File-Name on Server> |  | ü
Disaster Recovery | rommon 7 > | tftpdnld |  | ü
Router neustarten | rommon 8 > | reset |  | ü
Anwendung | Mode | Befehl | Anmerkungen | in PT
Switch Configuration |  |  |  | ¡
anzeigen CDP-Information | S# | show cdp entry * | Cisco Discovery Protocol | ü
anzeigen von CDP Nachbarn | S# | show cdp neighbors |  | ü
anzeigen von LLDP Nachbarn | S# | show lldp neighbors | Link Layer Discovery Protocol | û
Monitor Interface erstellen | S(config)# | monitor session 1 source interface fa0/1 |  | û
… | S(config)# | monitor session 1 destination interface fa0/2 |  | û
Switch IP zuweisen (per VLAN) | S(config)# | interface vlan <ID> | default-VLAN ist 1 | ü
… | S(config-if)# | ip address <IP-net> <Mask> |  | ü
MAC-Tabelle anzeigen | S# | show mac-address-table |  | ü
VLAN |  |  |  | ü
Enter Interface Range mode | S(config)# | interface range fa0/1 - 12 | config-if-range = z.B. 12x config-if | ü
Access Interface to VLAN | S(config-if)# | switchport access vlan <VLAN-ID> |  | ü
Enter VLAN-Config-Mode | S(config)# | vlan <VLAN-ID> |  | ü
VLAN Name vergeben | S(config-vlan)# | name <name> |  | ü
Trunkport configurieren | S(config-if)# | switchport mode trunk |  | ü
VLAN Trunking Protocol (VTP) |  |  |  | ü
join/make a VTP-Domain | S(config)# | vtp domain <domain-name> |  | ü
set VTP to Server/Clienz Mode | S(config)# | vtp mode server¦client | 1 Server, n Clients | ü
Spanning Tree Protocol (STP) |  |  |  | ¡
STP deaktivieren | S(config)# | no spanning-tree vlan <VLAN-ID> |  | ü
STP show | S# | show spanning-tree |  | ü
STP geblockte Ports anziegen | S# | show spanning-tree blockedports |  | û
STP für Client-Port deaktivieren | S(config-if)# | spanning-tree port type edge |  | û
STP Bridge Priorität ändern | S(config)# | spanning-tree vlan <ID> priority <prio> | niedrige ist wichtiger | ü
STP Modus wechselnt | S(config)# | spanning-tree mode <mode> | nur pvst und rapid-pvst unterstützt | ¡
Switch Security |  |  |  | ü
Interface auf access schalten | S(config-if)# | switchport mode access | notwendig | ü
Port-Security aktivieren | S(config-if)# | switchport port-security |  | ü
MAC-Filter am Interface | S(config-if)# | switchport port-security mac-address <M> | MAC M in Notation aaaa.aaaa.aaaa | ü
max. Anzahl MACs am Interface | S(config-if)# | switchport port-security maximum <N> |  | ü
Etherchannel |  |  |  | ü
Etherchannel statisch aktivieren | S(config-if-range)# | channel-group <num> mode on | auf Range von Interfaces | ü
Load-Balancing Mode wechseln | S(config)# | port-channel load-balance <mode> |  | ü
PAgP Etherchannel aktiver Modus | S(config-if-range)# | channel-group <num> mode desirable | PAgP ist Cisco propritär | ü
PAgP Etherchannel passiver Modus | S(config-if-range)# | channel-group <num> mode auto | mind. 1 desirable auf Verbindung | ü
LACP Etherchannel aktiver Modus | S(config-if-range)# | channel-group <num> mode active | LACP ist Hersteller übergreifend | ü
LACP Etherchannel passiver Modus | S(config-if-range)# | channel-group <num> mode passive | mind. 1 active auf Verbindung | ü
Anwendung | Mode | Befehl | Anmerkungen | in PT
Routing |  |  |  | ü
Statische Routen |  |  |  | ü
normale Route | R(config)# | ip route <IP-Network> <Mask> <next Hop> |  | ü
default Route | R(config)# | ip route 0.0.0.0 0.0.0.0 <next Hop> |  | ü
für alle Routingprotokolle
Statische Routen weitergeben | R(config-router)# | redistribute static |  | ü
Default-Routen weitergeben | R(config-router)# | default-information originate |  | ü
Client-Int (keine routen-info) | R(config-router)# | passive-interface fa0/0 | gilt für alle Routing-Protokolle | ü
RIP |  |  |  | ü
enter RIP mode | R(config)# | router rip |  | ü
add Network to RIP | R(config-router)# | network <IP-Network> |  | ü
Change RIP to version 2 | R(config-router)# | version 2 |  | ü
Routen nicht zusammenfassen | R(config-router)# | no auto-summary |  | ü
EIGRP |  |  |  | ü
Enter EIGP Mode | R(config)# | router eigrp <AS-ID> | AS-ID muss überall gleich sein | ü
Routen nicht zusammenfassen | R(config-router)# | no auto-summary |  | ü
Netz zu EIGRP hinzufügen | R(config-router)# | network <IP-Net> <Mask> |  | ü
EIGRP Nachbarntabelle | R# | show ip eigrp neighbors |  | ü
EIGRP Topologietabelle | R# | show ip eigrp topology |  | ü
Manuelle Routenzusammenfassung | R(config-if)# | ip summary-address eigrp <AS-ID> <IP-Net> <Mask> |  | ü
Bandbreiten-Wert ändern | R(config-if)# | bandwidth <bandwidth> |  | ü
Delay-Wert ändern | R(config-if)# | delay <delay> |  | ü
Multipath-EIGRP variance | R(config-router)# | variance 92 | siehe Protokoll L2+3 Redundanz | ü
OSPF |  |  |  | ü
Enter OSPF Mode | R(config)# | router ospf <process-ID> | process-ID frei wählbar | ü
Netz zu OSPF hinzufügen | R(config-router)# | network <IP> <Wildcard> area <Area-ID> | Area-ID normalerweise immer 0 | ü
OSPF Router-ID festlegen | R(config-router)# | router-id <Router-ID> |  | ü
OSPF Router-ID gültig machen | R# | clear ip ospf process |  | ü
OSFP Nachbarntabelle | R# | show ip ospf neighbor |  | ü
Bandbreiten-Wert ändern | R(config-if)# | bandwidth <bandwidth> |  | ü
OSPF Authentication PW | R(config-if)# | ip ospf message-digest-key <n> md5 <PW> | auf jedem Interface zu machen | ü
OSPF Authentication aktivieren | R(config-if)# | ip ospf authentication message-digest | auf jedem Interface zu machen | ü
OSPF Intervall bis Route down ändern | R(config-if)# | ip ospf dead-intervall <seconds> |  | ü
Anwendung | Mode | Befehl | Anmerkungen | in PT
QoS |  |  |  | ¡
Match-ACL erstellen | R(config)# | access-list <num> <ACL-Rule> | Tipp: extended ACL (num>100) | ü
Class-Map erstellen | R(config)# | class-map <c-name> |  | ü
Class-Map Match konfigurieren | R(config-cmap)# | match access-group <ACL-num> |  | ü
Class-Map Match bei named ACL | R(config-cmap)# | match access-group name <ACL-name> |  | ü
Policy Map erstellen | R(config)# | policy-map <p-name> |  | ü
Class konfigurieren | R(config-pmap)# | class <c-name> |  | ü
Default Class konfigurieren | R(config-pmap)# | class class-default |  | ü
Innerhalb von Class Fair-Queue | R(config-pmap-c)# | fair-queue | scheinbar nur in class-default | ¡
Priority-Klasse festlegen | R(config-pmap-c)# | priority <priority> |  | ü
Policing für Klasse aktivieren | R(config-pmap-c)# | police <kbit/s> |  | û
Shaping für Klasse aktivieren | R(config-pmap-c)# | shape <mode> <kbit/s> | Nur Modus average unterstützt | ¡
Policy am Interface aktivieren | R(config-if)# | service-policy output¦input <p-name> |  | ü
IPv6 |  |  |  | ü
IPv6 Addresse zu Int hinzufügen | R(config-if)# | ipv6 address <IPv6>/<Mask> | ein Int kann mehrere IPv6 haben | ü
IPv6 Addresse von Int entfernen | R(config-if)# | no ipv6 address <IPv6>/<Mask> | überschreiben geht nicht | ü
IPv6 Link Local Addresse ändern | R(config-if)# | ipv6 address <IPv6> link-local |  | ü
IPv6 Routing aktivieren | R(config)# | ipv6 unicast-routing |  | ü
IPv6 CEF aktivieren | R(config)# | ipv6 cef | CEF steigert die Performance | ü
IPv6 statische Route | R(config)# | ipv6 route <IPv6-net>/<Mask> <next Hop> |  | ü
OSPFv3 (IPv6) |  |  |  | ü
Enter OSPFv3 Mode | R(config)# | ipv6 router ospf <p-ID> | p-ID frei wählbar | ü
OSPF Router-ID festlegen | R(config-rtr)# | router-id <Router-ID> | bei IPv6 notwendig | ü
Netz zu OSPFv3 hinzufügen (am Int) | R(config-if)# | ipv6 ospf <p-ID> area <a-ID> | Area-ID normalerweise immer 0 | ü
OSPFv3 Informationen anzeigen | R# | show ipv6 ospf |  | ü
RIPv6 (IPv6) |  |  |  | ü
Enter RIPv6 Mode | R(config)# | ipv6 router rip <p-name> | p-name frei wählbar | ü
Interface zu RIPv6 hinzufügen | R(config-if)# | ipv6 rip <p-name> enable |  | ü
RIPv6 Informationen anzeigen | R# | show ipv6 rip database |  | ü
IPv6 Show Befehle |  |  |  | ü
IPv6 Interfaces anzeigen | R# | show ipv6 interface brief |  | ü
IPv6 Routing anzeigen | R# | show ipv6 route |  | ü
IPv6 SLAAC (durcharbeiten) |  |  |  | ü
DHCP pool erstellen | R(config)# | ipv6 dhcp pool <p-name> |  | ü
DNS-Server festlegen | R(config-dhcpv6)# | dns-server <IPv6> |  | ü
Server am Interface aktivieren | R(config-if)# | ipv6 dhcp server <p-name> |  | ü
SLAAC am Interface aktivieren | R(config-if)# | ipv6 nd other-config-flag |  | ü
Anwendung | Mode | Befehl | Anmerkungen | in PT
First HOP Redundancy |  |  |  | ¡
HSRP |  |  |  | ¡
HSRP IP konfigurieren | R(config-if)# | standby <G-ID> ip <IP> | G-ID gleich auf allen Routern | ü
HSRP Priorität konfigurieren | R(config-if)# | standby <G-ID> priority <Prio> | höhere gewinnt | ü
HSRP Priorität erzwingen | R(config-if)# | standby <G-ID> preempt |  | ü
HSRP brief anzeigen | R# | show standby brief |  | ü
HSRP genau anzeigen | R# | show standby |  | ü
Interface-Tracking konfigurieren | R(config)# | track <T-ID> interface fa0/0 ip routing |  | û
Tracking für HSRP einstellen | R(config-if)# | standby <G-ID> track <T-ID> decrement <Prio-dec> |  | û
Alternatives Tracking für PT | R(config-if)# | standby <G-ID> track fa0/0 |  | ü
für HSRP Authentication | R(config)# | key chain <K-name> |  | ü
… | R(config-keychain)# | key <K-ID> |  | ü
… | R(config-keyc-key)# | key-string <PW> |  | ü
HSRP Authentication aktivieren | R(config-if)# | standby <G-ID> authentication md5 key-chain <K-name> |  | û
VRRP |  |  |  | û
VRRP IP konfigurieren | R(config-if)# | vrrp <G-ID> ip <IP> | G-ID gleich auf allen Routern | û
VRRP Priorität konfigurieren | R(config-if)# | vrrp <G-ID> priority <Prio> | höhere gewinnt | û
VRRP Priorität erzwingen | R(config-if)# | vrrp <G-ID> preempt |  | û
VRRP brief anzeigen | R# | show vrrp brief |  | û
VRRP genau anzeigen | R# | show vrrp |  | û
Interface-Tracking konfigurieren | R(config)# | track <T-ID> interface fa0/0 ip routing |  | û
Tracking für VRRP einstellen | R(config-if)# | vrrp <G-ID> track <T-ID> decrement <Prio-dec> |  | û
für VRRP Authentication | R(config)# | key chain <K-name> |  | û
… | R(config-keychain)# | key <K-ID> |  | û
… | R(config-keyc-key)# | key-string <PW> |  | û
VRRP Authentication aktivieren | R(config-if)# | vrrp <G-ID> authentication md5 key-chain <K-name> |  | û
Anwendung | Mode | Befehl | Anmerkungen | in PT
NAT |  |  |  | ü
Voraussetzungen stat. und dyn. NAT | outside Interface ist serielles Interface mit IP aus dem Kreis der outside-Adressen
Statische NAT-Regeln definieren | R(config)# | ip nat inside source static <IPi> <IPo> |  | ü
mind. 1 Interface als inside konf. | R(config-if)# | ip nat inside |  | ü
mind. 1 Interface als outside konf. | R(config-if)# | ip nat outside |  | ü
Dyn. NAT Pool erstellen | R(config)# | ip nat pool <p-name> <IPo-start> <IPo-end> netmask <Mask> |  | ü
Dyn. NAT ACL erstellen | R(config)# | access list <a-ID> permit <IPnetInside> <Mask> |  | ü
Dyn. NA Regel erstellen | R(config)# | ip nat inside source list <a-ID> pool <p-name> |  | ü
NAT Translations anzeigen | R# | show ip nat translations |  | ü
NAT Statisitcs anzeigen | R# | show ip nat statistics |  | ü
NAT Debugging aktivieren | R# | do debug ip nat |  | ü
NAT-Overload Pool erstellen | R(config)# | ip nat pool <p-na> <IP> <IP> netmask <M> | selbe IP verwenden | ü
NAT-Overload ACL erstellen | R(config)# | access list <a-ID> permit <IPnetInside> <Mask> |  | ü
NAT-Overload Regel erstellen | R(config)# | ip nat inside source list <a-ID> pool <p-na> overload |  | ü
TCP Load Dist. Pool erstellen | R(config)# | ip nat pool <p-na> <IPi-start> <IPi-end> netmask <Mask> type rotary |  | û
TCP Load Dist. ACL erstellen | R(config)# | access-list <a-ID> permit host <IPout> | a-id kleiner 100 (standard ACL) | ü
TCP Load Dist. Regel erstellen | R(config)# | ip nat inside destination-list <a-ID> pool <p-na> |  | û
DHCP |  |  |  | ¡
DHCP Service einschalten | R(config)# | service dhcp |  | ü
DHCP Pool erstellen | R(config)# | ip dhcp pool <p-name> |  | ü
IP Netzwerk und Mask bekanntgeben | R(dhcp-config)# | network <IPnet> <Mask> |  | ü
Domänenname bekanntgeben | R(dhcp-config)# | domain-name <domain-name> |  | û
Gateway bekanntgeben | R(dhcp-config)# | default-router <IP> | nur ein Gateway möglich | ü
DNS Server bekanntgeben | R(dhcp-config)# | dns-server <IP> | nur ein DNS möglich | ü
Adressreservierung | R(dhcp-config)# | address <IP> hardware-address <MAC> | MAC in Notation aaaa.aaaa.aaaa | û
DHCP-Optionen importieren | R(dhcp-config)# | import all |  | û
DHCP Lease-Time konfigurieren | R(dhcp-config)# | lease <days [hours [minutes]]¦>¦infinte |  | û
Adressbereich aus DHCP ausnehmen | R(config)# | ip dhcp excluded-address <IP-start> <IP-end> |  | ü
Vergebene DHCP-Addressen anzeigen | R# | show ip dhcp binding |  | ü
DHCP Debugging aktivieren | R# | debug ip dhcp server |  | û
DHCP IP helper address | R(config)# | ip helper-address <IP-DHCP> |  | û
Anwendung | Mode | Befehl | Anmerkungen | in PT
VPN und Zone-based Firewall |  |  |  | ü
GRE (durcharbeiten) |  |  |  | ü
Tunnel-Interface erstellen | R(config)# | interface tunnel <t-ID> |  | ü
dort IP konfigurieren | R(config-if)# | ip address <IPnet> <Mask> |  | ü
Source Int konfigurieren | R(config-if)# | tunnel source fa0/0 | fa0/0 ist nur Platzhalter | ü
Destination IP konfigurieren | R(config-if)# | tunnel destination <IP-Gegenstelle> |  | ü
Modus zu GRE einstellen | R(config-if)# | tunnel mode gre ip |  | ü
IPsec (durcharbeiten) |  |  |  | ü
Anmerkung | funktioniert auf Router 2811 aber nicht auf 2911
IKE Crypto Policy konfigurieren | R(config)# | crypto isakmp policy <p-ID> | zum. 1 ident auf beiden Enden | ü
IKE Authentifizierung | R(config-isakmp)# | auth… pre-share¦rsa-encr¦rsa-sig | bei uns pre-share | ü
IKE Verschlüsselung | R(config-isakmp)# | encryption des¦3des¦aes¦aes 192¦aes 256 |  | ü
IKE Hash-Algorithmus | R(config-isakmp)# | hash sha¦md5 |  | ü
IKE DH-Group | R(config-isakmp)# | group 1¦2¦5 | 768-Bit/1024-Bit/1536-Bit | ü
IKE lifetime | R(config-isakmp)# | lifetime <seconds> |  | ü
IKE Pre Shared Key | R(config)# | crypto isakmp key <KEY> address <IP-Geg> | IP Gegenstelle; nur bei pre-share | ü
IPsec Transform-Set konfigurieren | R(config)# | crypto ipsec tran…-set <t-name> esp-3des | esp-3des nur Bsp.; ident auf beiden | ü
ACL für Tunnel-Traffic definieren | R(config)# | access-list <a-ID> <ACL-Rule> | wichtig: extended ACL (a-ID>100) | ü
IPsec Crypto Map mit IKE | R(config)# | crypto map <m-name> <m-ID> ipsec-isakmp |  | ü
IPsec ACL verknüpfen | R(con…-crypto-map)# | match address <a-ID> |  | ü
IPsec Gegenstelle konfigurieren | R(con…-crypto-map)# | set peer <IP-Gegenstelle> |  | ü
IPsec Transform-Set verknüpfen | R(con…-crypto-map)# | set transform-set <t-name> |  | ü
IPsec DH-Group setzen | R(con…-crypto-map)# | set pfs group1¦group2¦group5 | optional; 768-Bit/1024-Bit/1536-Bit | ü
IPsec Lifetime setzen | R(con…-crypto-map)# | set security-asso… lifetime seconds <s> | optional | ü
Crypto-Map am Interface aktivieren | R(config-if)# | crypto map <m-name> | geht; es kann keine Map geben | ü
Zone-based Firewall (weitgehend durcharbeiten) |  |  |  | ü
Anmerkung | funktioniert auf Router 2811 aber nicht auf 2911
Security-Zone definieren | R(config)# | zone security <z-name> | mehrmals | ü
Class-Map definieren | R(config)# | class-map type inspect <c-name> | mehrmals | ü
Match mit Protocol definieren | R(config-cmap)# | match protocol <proto> | 1x zu oben | ü
Match mit ACL definieren | R(config-cmap)# | match access-group <ACL-ID>¦<ACL-name> | 1x zu oben | ü
Policy-Map definieren | R(config)# | policy-map type inspect <p-name> | mehrmals | ü
Class in Policy hinzufügen | R(config-pmap)# | class type inspect <c-name> | 1x zu oben | ü
durchlassen/wegwerfen/inspizieren | R(config-pmap-c)# | pass¦drop¦inspect | 1x zu oben | ü
Zonenübergang definieren | R(config)# | zone-pair security <zp-name> source <z-name1> destination <z-name1> |  | ü
Zonenübergang Policy zuweisen | R(co…-sec-zone-p…)# | service-policy type inspect <p-name> | ← 1x zu oben ← ;↑ mehrmals ↑ | ü
Zone auf Interface zuweisen | R(config-if)# | zone-member security <z-name> | auf jedem Interface | ü